## Variantes
alesage_mm | reference_commande | connecteur | broche_1 | broche_2 | broche_3 | broche_4 | broche_5 | broche_6 | bride_mm | fixation_mm | masse_kg | debit_max_kg_h | sens_ouverture | angle_debit_deg | conditions_debit | alesage_mm_source | reference_commande_source | connecteur_source | broche_1_source | broche_2_source | broche_3_source | broche_4_source | broche_5_source | broche_6_source | bride_mm_source | fixation_mm_source | masse_kg_source | debit_max_kg_h_source | sens_ouverture_source | angle_debit_deg_source | conditions_debit_source | alesage_mm_statut | reference_commande_statut | connecteur_statut | broche_1_statut | broche_2_statut | broche_3_statut | broche_4_statut | broche_5_statut | broche_6_statut | bride_mm_statut | fixation_mm_statut | masse_kg_statut | debit_max_kg_h_statut | sens_ouverture_statut | angle_debit_deg_statut | conditions_debit_statut
32 | 0280.750.148 | D261.205.358-01 | Motor - | Poti - | Poti + | Motor + | Poti 2 | Poti 1 | 40 | 50 x 50 | 0.9 | 394 | antihoraire (vue A) | 85 | p = 1000 mbar ; Δp = 600 ±25 mbar ; HR = 40 % ; T = 24 °C | R1 p.2/p.3 - variante 32 mm - diamètre nominal | R1 p.2 - Ordering Information - variante 32 mm | R1 p.3 - Variations - colonne 32 mm - Connector | R1 p.3 - Variations - colonne 32 mm - Pin 1/A | R1 p.3 - Variations - colonne 32 mm - Pin 2/B | R1 p.3 - Variations - colonne 32 mm - Pin 3/C | R1 p.3 - Variations - colonne 32 mm - Pin 4/D | R1 p.3 - Variations - colonne 32 mm - Pin 5/E | R1 p.3 - Variations - colonne 32 mm - Pin 6/F | R1 p.3 - Variations - colonne 32 mm - Flange diameter | R1 p.3 - Variations - colonne 32 mm - Hole circle diameter | R1 p.3 - Variations - colonne 32 mm - Weight | R1 p.3 - Variations - colonne 32 mm - Maximum mass flow | R1 p.3 - Opening direction + vue A p.2 | R1 p.3 - note * - angle du point de débit | R1 p.3 - note * - conditions d'essai du débit | RENSEIGNE | RENSEIGNE | RENSEIGNE | RENSEIGNE | RENSEIGNE | RENSEIGNE | RENSEIGNE | RENSEIGNE | RENSEIGNE | RENSEIGNE | RENSEIGNE | RENSEIGNE | RENSEIGNE | RENSEIGNE | RENSEIGNE | RENSEIGNE
40 | 0280.750.149 | D261.205.358-01 | Motor - | Poti - | Poti + | Motor + | Poti 2 | Poti 1 | 50 | 50 x 50 | 0.9 | 695 | antihoraire (vue A) | 85 | p = 1000 mbar ; Δp = 600 ±25 mbar ; HR = 40 % ; T = 24 °C | R1 p.2/p.3 - variante 40 mm - diamètre nominal | R1 p.2 - Ordering Information - variante 40 mm | R1 p.3 - Variations - colonne 40 mm - Connector | R1 p.3 - Variations - colonne 40 mm - Pin 1/A | R1 p.3 - Variations - colonne 40 mm - Pin 2/B | R1 p.3 - Variations - colonne 40 mm - Pin 3/C | R1 p.3 - Variations - colonne 40 mm - Pin 4/D | R1 p.3 - Variations - colonne 40 mm - Pin 5/E | R1 p.3 - Variations - colonne 40 mm - Pin 6/F | R1 p.3 - Variations - colonne 40 mm - Flange diameter | R1 p.3 - Variations - colonne 40 mm - Hole circle diameter | R1 p.3 - Variations - colonne 40 mm - Weight | R1 p.3 - Variations - colonne 40 mm - Maximum mass flow | R1 p.3 - Opening direction + vue A p.2 | R1 p.3 - note * - angle du point de débit | R1 p.3 - note * - conditions d'essai du débit | RENSEIGNE | RENSEIGNE | RENSEIGNE | RENSEIGNE | RENSEIGNE | RENSEIGNE | RENSEIGNE | RENSEIGNE | RENSEIGNE | RENSEIGNE | RENSEIGNE | RENSEIGNE | RENSEIGNE | RENSEIGNE | RENSEIGNE | RENSEIGNE
44 | 0280.750.137 | D261.205.358-01 | Motor - | Poti - | Poti + | Motor + | Poti 2 | Poti 1 | 50 | 50 x 50 | 0.9 |  | antihoraire (vue A) |  |  | R1 p.2/p.3 - variante 44 mm - diamètre nominal | R1 p.2 - Ordering Information - variante 44 mm | R1 p.3 - Variations - colonne 44 mm - Connector | R1 p.3 - Variations - colonne 44 mm - Pin 1/A | R1 p.3 - Variations - colonne 44 mm - Pin 2/B | R1 p.3 - Variations - colonne 44 mm - Pin 3/C | R1 p.3 - Variations - colonne 44 mm - Pin 4/D | R1 p.3 - Variations - colonne 44 mm - Pin 5/E | R1 p.3 - Variations - colonne 44 mm - Pin 6/F | R1 p.3 - Variations - colonne 44 mm - Flange diameter | R1 p.3 - Variations - colonne 44 mm - Hole circle diameter | R1 p.3 - Variations - colonne 44 mm - Weight | R1 p.3 - Variations - colonne 44 mm - débit non spécifié | R1 p.3 - Opening direction + vue A p.2 | R1 p.3 - colonne 44 mm - point de débit non spécifié | R1 p.3 - colonne 44 mm - point de débit non spécifié | RENSEIGNE | RENSEIGNE | RENSEIGNE | RENSEIGNE | RENSEIGNE | RENSEIGNE | RENSEIGNE | RENSEIGNE | RENSEIGNE | RENSEIGNE | RENSEIGNE | RENSEIGNE | NS | RENSEIGNE | NS | NS
46 | F02U.V01.171-01 | D261.205.356-01 | Motor - | Poti - | Poti + | Motor + | Poti 2 | Poti 1 | 58 | 53 x 53 | 0.95 | 978 | antihoraire (vue A) | 85 | p = 1000 mbar ; Δp = 600 ±25 mbar ; HR = 40 % ; T = 24 °C | R1 p.2/p.3 - variante 46 mm - diamètre nominal | R1 p.2 - Ordering Information - variante 46 mm | R1 p.3 - Variations - colonne 46 mm - Connector | R1 p.3 - Variations - colonne 46 mm - Pin 1/A | R1 p.3 - Variations - colonne 46 mm - Pin 2/B | R1 p.3 - Variations - colonne 46 mm - Pin 3/C | R1 p.3 - Variations - colonne 46 mm - Pin 4/D | R1 p.3 - Variations - colonne 46 mm - Pin 5/E | R1 p.3 - Variations - colonne 46 mm - Pin 6/F | R1 p.3 - Variations - colonne 46 mm - Flange diameter | R1 p.3 - Variations - colonne 46 mm - Hole circle diameter | R1 p.3 - Variations - colonne 46 mm - Weight | R1 p.3 - Variations - colonne 46 mm - Maximum mass flow | R1 p.3 - Opening direction + vue A p.2 | R1 p.3 - note * - angle du point de débit | R1 p.3 - note * - conditions d'essai du débit | RENSEIGNE | RENSEIGNE | RENSEIGNE | RENSEIGNE | RENSEIGNE | RENSEIGNE | RENSEIGNE | RENSEIGNE | RENSEIGNE | RENSEIGNE | RENSEIGNE | RENSEIGNE | RENSEIGNE | RENSEIGNE | RENSEIGNE | RENSEIGNE
52 | F02U.V01.184-02 | D261.205.356-01 | Poti 1 | Poti - | Motor - | Poti 2 | Motor + | Poti + | 58 | 53 x 53 | 0.95 |  | antihoraire (vue A) |  |  | R1 p.2/p.3 - variante 52 mm - diamètre nominal | R1 p.2 - Ordering Information - variante 52 mm | R1 p.3 - Variations - colonne 52 mm - Connector | R1 p.3 - Variations - colonne 52 mm - Pin 1/A | R1 p.3 - Variations - colonne 52 mm - Pin 2/B | R1 p.3 - Variations - colonne 52 mm - Pin 3/C | R1 p.3 - Variations - colonne 52 mm - Pin 4/D | R1 p.3 - Variations - colonne 52 mm - Pin 5/E | R1 p.3 - Variations - colonne 52 mm - Pin 6/F | R1 p.3 - Variations - colonne 52 mm - Flange diameter | R1 p.3 - Variations - colonne 52 mm - Hole circle diameter | R1 p.3 - Variations - colonne 52 mm - Weight | R1 p.3 - Variations - colonne 52 mm - débit non spécifié | R1 p.3 - Opening direction + vue A p.2 | R1 p.3 - colonne 52 mm - point de débit non spécifié | R1 p.3 - colonne 52 mm - point de débit non spécifié | RENSEIGNE | RENSEIGNE | RENSEIGNE | RENSEIGNE | RENSEIGNE | RENSEIGNE | RENSEIGNE | RENSEIGNE | RENSEIGNE | RENSEIGNE | RENSEIGNE | RENSEIGNE | NS | RENSEIGNE | NS | NS
54 | 0280.750.150 | D261.205.358-01 | Motor - | Poti - | Poti + | Motor + | Poti 2 | Poti 1 | 70 | 60 x 60 | 0.95 |  | antihoraire (vue A) |  |  | R1 p.2/p.3 - variante 54 mm - diamètre nominal | R1 p.2 - Ordering Information - variante 54 mm | R1 p.3 - Variations - colonne 54 mm - Connector | R1 p.3 - Variations - colonne 54 mm - Pin 1/A | R1 p.3 - Variations - colonne 54 mm - Pin 2/B | R1 p.3 - Variations - colonne 54 mm - Pin 3/C | R1 p.3 - Variations - colonne 54 mm - Pin 4/D | R1 p.3 - Variations - colonne 54 mm - Pin 5/E | R1 p.3 - Variations - colonne 54 mm - Pin 6/F | R1 p.3 - Variations - colonne 54 mm - Flange diameter | R1 p.3 - Variations - colonne 54 mm - Hole circle diameter | R1 p.3 - Variations - colonne 54 mm - Weight | R1 p.3 - Variations - colonne 54 mm - débit non spécifié | R1 p.3 - Opening direction + vue A p.2 | R1 p.3 - colonne 54 mm - point de débit non spécifié | R1 p.3 - colonne 54 mm - point de débit non spécifié | RENSEIGNE | RENSEIGNE | RENSEIGNE | RENSEIGNE | RENSEIGNE | RENSEIGNE | RENSEIGNE | RENSEIGNE | RENSEIGNE | RENSEIGNE | RENSEIGNE | RENSEIGNE | NS | RENSEIGNE | NS | NS
60 | 0280.750.151 | D261.205.358-01 | Motor - | Poti - | Poti + | Motor + | Poti 2 | Poti 1 | 68.5 | 60 x 60 | 0.95 |  | antihoraire (vue A) |  |  | R1 p.2/p.3 - variante 60 mm - diamètre nominal | R1 p.2 - Ordering Information - variante 60 mm | R1 p.3 - Variations - colonne 60 mm - Connector | R1 p.3 - Variations - colonne 60 mm - Pin 1/A | R1 p.3 - Variations - colonne 60 mm - Pin 2/B | R1 p.3 - Variations - colonne 60 mm - Pin 3/C | R1 p.3 - Variations - colonne 60 mm - Pin 4/D | R1 p.3 - Variations - colonne 60 mm - Pin 5/E | R1 p.3 - Variations - colonne 60 mm - Pin 6/F | R1 p.3 - Variations - colonne 60 mm - Flange diameter | R1 p.3 - Variations - colonne 60 mm - Hole circle diameter | R1 p.3 - Variations - colonne 60 mm - Weight | R1 p.3 - Variations - colonne 60 mm - débit non spécifié | R1 p.3 - Opening direction + vue A p.2 | R1 p.3 - colonne 60 mm - point de débit non spécifié | R1 p.3 - colonne 60 mm - point de débit non spécifié | RENSEIGNE | RENSEIGNE | RENSEIGNE | RENSEIGNE | RENSEIGNE | RENSEIGNE | RENSEIGNE | RENSEIGNE | RENSEIGNE | RENSEIGNE | RENSEIGNE | RENSEIGNE | NS | RENSEIGNE | NS | NS
82 | 0280.750.101 | D261.205.358-01 | Motor - | Poti - | Poti + | Motor + | Poti 2 | Poti 1 | 90 | 75 x 75 | 1.1 |  | antihoraire (vue A) |  |  | R1 p.2/p.3 - variante 82 mm - diamètre nominal | R1 p.2 - Ordering Information - variante 82 mm | R1 p.3 - Variations - colonne 82 mm - Connector | R1 p.3 - Variations - colonne 82 mm - Pin 1/A | R1 p.3 - Variations - colonne 82 mm - Pin 2/B | R1 p.3 - Variations - colonne 82 mm - Pin 3/C | R1 p.3 - Variations - colonne 82 mm - Pin 4/D | R1 p.3 - Variations - colonne 82 mm - Pin 5/E | R1 p.3 - Variations - colonne 82 mm - Pin 6/F | R1 p.3 - Variations - colonne 82 mm - Flange diameter | R1 p.3 - Variations - colonne 82 mm - Hole circle diameter | R1 p.3 - Variations - colonne 82 mm - Weight | R1 p.3 - Variations - colonne 82 mm - débit non spécifié | R1 p.3 - Opening direction + vue A p.2 | R1 p.3 - colonne 82 mm - point de débit non spécifié | R1 p.3 - colonne 82 mm - point de débit non spécifié | RENSEIGNE | RENSEIGNE | RENSEIGNE | RENSEIGNE | RENSEIGNE | RENSEIGNE | RENSEIGNE | RENSEIGNE | RENSEIGNE | RENSEIGNE | RENSEIGNE | RENSEIGNE | NS | RENSEIGNE | NS | NS