## Variantes
alesage_mm | reference_commande | connecteur | broche_1 | broche_2 | broche_3 | broche_4 | broche_5 | broche_6 | bride_mm | fixation_mm | masse_kg | debit_max_kg_h | sens_ouverture | angle_debit_deg | conditions_debit | alesage_mm_source | reference_commande_source | connecteur_source | broche_1_source | broche_2_source | broche_3_source | broche_4_source | broche_5_source | broche_6_source | bride_mm_source | fixation_mm_source | masse_kg_source | debit_max_kg_h_source | sens_ouverture_source | angle_debit_deg_source | conditions_debit_source | alesage_mm_statut | reference_commande_statut | connecteur_statut | broche_1_statut | broche_2_statut | broche_3_statut | broche_4_statut | broche_5_statut | broche_6_statut | bride_mm_statut | fixation_mm_statut | masse_kg_statut | debit_max_kg_h_statut | sens_ouverture_statut | angle_debit_deg_statut | conditions_debit_statut
32 | 0280.750.148 | D261.205.358-01 | Motor - | Poti - | Poti + | Motor + | Poti 2 | Poti 1 | 40 | 50 x 50 | 0.9 | 394 | antihoraire (vue A) | 85 | p = 1000 mbar ; Δp = 600 ±25 mbar ; HR = 40 % ; T = 24 °C | R1 p.2/p.3 - variante 32 mm - diamètre nominal | R1 p.2 - Ordering Information - variante 32 mm | R1 p.3 - Variations - colonne 32 mm - Connector | R1 p.3 - Variations - colonne 32 mm - Pin 1/A | R1 p.3 - Variations - colonne 32 mm - Pin 2/B | R1 p.3 - Variations - colonne 32 mm - Pin 3/C | R1 p.3 - Variations - colonne 32 mm - Pin 4/D | R1 p.3 - Variations - colonne 32 mm - Pin 5/E | R1 p.3 - Variations - colonne 32 mm - Pin 6/F | R1 p.3 - Variations - colonne 32 mm - Flange diameter | R1 p.3 - Variations - colonne 32 mm - Hole circle diameter | R1 p.3 - Variations - colonne 32 mm - Weight | R1 p.3 - Variations - colonne 32 mm - Maximum mass flow | R1 p.3 - Opening direction + vue A p.2 | R1 p.3 - note * - angle du point de débit | R1 p.3 - note * - conditions d'essai du débit | RENSEIGNE | RENSEIGNE | RENSEIGNE | RENSEIGNE | RENSEIGNE | RENSEIGNE | RENSEIGNE | RENSEIGNE | RENSEIGNE | RENSEIGNE | RENSEIGNE | RENSEIGNE | RENSEIGNE | RENSEIGNE | RENSEIGNE | RENSEIGNE
40 | 0280.750.149 | D261.205.358-01 | Motor - | Poti - | Poti + | Motor + | Poti 2 | Poti 1 | 50 | 50 x 50 | 0.9 | 695 | antihoraire (vue A) | 85 | p = 1000 mbar ; Δp = 600 ±25 mbar ; HR = 40 % ; T = 24 °C | R1 p.2/p.3 - variante 40 mm - diamètre nominal | R1 p.2 - Ordering Information - variante 40 mm | R1 p.3 - Variations - colonne 40 mm - Connector | R1 p.3 - Variations - colonne 40 mm - Pin 1/A | R1 p.3 - Variations - colonne 40 mm - Pin 2/B | R1 p.3 - Variations - colonne 40 mm - Pin 3/C | R1 p.3 - Variations - colonne 40 mm - Pin 4/D | R1 p.3 - Variations - colonne 40 mm - Pin 5/E | R1 p.3 - Variations - colonne 40 mm - Pin 6/F | R1 p.3 - Variations - colonne 40 mm - Flange diameter | R1 p.3 - Variations - colonne 40 mm - Hole circle diameter | R1 p.3 - Variations - colonne 40 mm - Weight | R1 p.3 - Variations - colonne 40 mm - Maximum mass flow | R1 p.3 - Opening direction + vue A p.2 | R1 p.3 - note * - angle du point de débit | R1 p.3 - note * - conditions d'essai du débit | RENSEIGNE | RENSEIGNE | RENSEIGNE | RENSEIGNE | RENSEIGNE | RENSEIGNE | RENSEIGNE | RENSEIGNE | RENSEIGNE | RENSEIGNE | RENSEIGNE | RENSEIGNE | RENSEIGNE | RENSEIGNE | RENSEIGNE | RENSEIGNE
44 | 0280.750.137 | D261.205.358-01 | Motor - | Poti - | Poti + | Motor + | Poti 2 | Poti 1 | 50 | 50 x 50 | 0.9 |  | antihoraire (vue A) |  |  | R1 p.2/p.3 - variante 44 mm - diamètre nominal | R1 p.2 - Ordering Information - variante 44 mm | R1 p.3 - Variations - colonne 44 mm - Connector | R1 p.3 - Variations - colonne 44 mm - Pin 1/A | R1 p.3 - Variations - colonne 44 mm - Pin 2/B | R1 p.3 - Variations - colonne 44 mm - Pin 3/C | R1 p.3 - Variations - colonne 44 mm - Pin 4/D | R1 p.3 - Variations - colonne 44 mm - Pin 5/E | R1 p.3 - Variations - colonne 44 mm - Pin 6/F | R1 p.3 - Variations - colonne 44 mm - Flange diameter | R1 p.3 - Variations - colonne 44 mm - Hole circle diameter | R1 p.3 - Variations - colonne 44 mm - Weight | R1 p.3 - Variations - colonne 44 mm - débit non spécifié | R1 p.3 - Opening direction + vue A p.2 | R1 p.3 - colonne 44 mm - point de débit non spécifié | R1 p.3 - colonne 44 mm - point de débit non spécifié | RENSEIGNE | RENSEIGNE | RENSEIGNE | RENSEIGNE | RENSEIGNE | RENSEIGNE | RENSEIGNE | RENSEIGNE | RENSEIGNE | RENSEIGNE | RENSEIGNE | RENSEIGNE | NS | RENSEIGNE | NS | NS
46 | F02U.V01.171-01 | D261.205.356-01 | Motor - | Poti - | Poti + | Motor + | Poti 2 | Poti 1 | 58 | 53 x 53 | 0.95 | 978 | antihoraire (vue A) | 85 | p = 1000 mbar ; Δp = 600 ±25 mbar ; HR = 40 % ; T = 24 °C | R1 p.2/p.3 - variante 46 mm - diamètre nominal | R1 p.2 - Ordering Information - variante 46 mm | R1 p.3 - Variations - colonne 46 mm - Connector | R1 p.3 - Variations - colonne 46 mm - Pin 1/A | R1 p.3 - Variations - colonne 46 mm - Pin 2/B | R1 p.3 - Variations - colonne 46 mm - Pin 3/C | R1 p.3 - Variations - colonne 46 mm - Pin 4/D | R1 p.3 - Variations - colonne 46 mm - Pin 5/E | R1 p.3 - Variations - colonne 46 mm - Pin 6/F | R1 p.3 - Variations - colonne 46 mm - Flange diameter | R1 p.3 - Variations - colonne 46 mm - Hole circle diameter | R1 p.3 - Variations - colonne 46 mm - Weight | R1 p.3 - Variations - colonne 46 mm - Maximum mass flow | R1 p.3 - Opening direction + vue A p.2 | R1 p.3 - note * - angle du point de débit | R1 p.3 - note * - conditions d'essai du débit | RENSEIGNE | RENSEIGNE | RENSEIGNE | RENSEIGNE | RENSEIGNE | RENSEIGNE | RENSEIGNE | RENSEIGNE | RENSEIGNE | RENSEIGNE | RENSEIGNE | RENSEIGNE | RENSEIGNE | RENSEIGNE | RENSEIGNE | RENSEIGNE
52 | F02U.V01.184-02 | D261.205.356-01 | Poti 1 | Poti - | Motor - | Poti 2 | Motor + | Poti + | 58 | 53 x 53 | 0.95 |  | antihoraire (vue A) |  |  | R1 p.2/p.3 - variante 52 mm - diamètre nominal | R1 p.2 - Ordering Information - variante 52 mm | R1 p.3 - Variations - colonne 52 mm - Connector | R1 p.3 - Variations - colonne 52 mm - Pin 1/A | R1 p.3 - Variations - colonne 52 mm - Pin 2/B | R1 p.3 - Variations - colonne 52 mm - Pin 3/C | R1 p.3 - Variations - colonne 52 mm - Pin 4/D | R1 p.3 - Variations - colonne 52 mm - Pin 5/E | R1 p.3 - Variations - colonne 52 mm - Pin 6/F | R1 p.3 - Variations - colonne 52 mm - Flange diameter | R1 p.3 - Variations - colonne 52 mm - Hole circle diameter | R1 p.3 - Variations - colonne 52 mm - Weight | R1 p.3 - Variations - colonne 52 mm - débit non spécifié | R1 p.3 - Opening direction + vue A p.2 | R1 p.3 - colonne 52 mm - point de débit non spécifié | R1 p.3 - colonne 52 mm - point de débit non spécifié | RENSEIGNE | RENSEIGNE | RENSEIGNE | RENSEIGNE | RENSEIGNE | RENSEIGNE | RENSEIGNE | RENSEIGNE | RENSEIGNE | RENSEIGNE | RENSEIGNE | RENSEIGNE | NS | RENSEIGNE | NS | NS
54 | 0280.750.150 | D261.205.358-01 | Motor - | Poti - | Poti + | Motor + | Poti 2 | Poti 1 | 70 | 60 x 60 | 0.95 |  | antihoraire (vue A) |  |  | R1 p.2/p.3 - variante 54 mm - diamètre nominal | R1 p.2 - Ordering Information - variante 54 mm | R1 p.3 - Variations - colonne 54 mm - Connector | R1 p.3 - Variations - colonne 54 mm - Pin 1/A | R1 p.3 - Variations - colonne 54 mm - Pin 2/B | R1 p.3 - Variations - colonne 54 mm - Pin 3/C | R1 p.3 - Variations - colonne 54 mm - Pin 4/D | R1 p.3 - Variations - colonne 54 mm - Pin 5/E | R1 p.3 - Variations - colonne 54 mm - Pin 6/F | R1 p.3 - Variations - colonne 54 mm - Flange diameter | R1 p.3 - Variations - colonne 54 mm - Hole circle diameter | R1 p.3 - Variations - colonne 54 mm - Weight | R1 p.3 - Variations - colonne 54 mm - débit non spécifié | R1 p.3 - Opening direction + vue A p.2 | R1 p.3 - colonne 54 mm - point de débit non spécifié | R1 p.3 - colonne 54 mm - point de débit non spécifié | RENSEIGNE | RENSEIGNE | RENSEIGNE | RENSEIGNE | RENSEIGNE | RENSEIGNE | RENSEIGNE | RENSEIGNE | RENSEIGNE | RENSEIGNE | RENSEIGNE | RENSEIGNE | NS | RENSEIGNE | NS | NS
60 | 0280.750.151 | D261.205.358-01 | Motor - | Poti - | Poti + | Motor + | Poti 2 | Poti 1 | 68.5 | 60 x 60 | 0.95 |  | antihoraire (vue A) |  |  | R1 p.2/p.3 - variante 60 mm - diamètre nominal | R1 p.2 - Ordering Information - variante 60 mm | R1 p.3 - Variations - colonne 60 mm - Connector | R1 p.3 - Variations - colonne 60 mm - Pin 1/A | R1 p.3 - Variations - colonne 60 mm - Pin 2/B | R1 p.3 - Variations - colonne 60 mm - Pin 3/C | R1 p.3 - Variations - colonne 60 mm - Pin 4/D | R1 p.3 - Variations - colonne 60 mm - Pin 5/E | R1 p.3 - Variations - colonne 60 mm - Pin 6/F | R1 p.3 - Variations - colonne 60 mm - Flange diameter | R1 p.3 - Variations - colonne 60 mm - Hole circle diameter | R1 p.3 - Variations - colonne 60 mm - Weight | R1 p.3 - Variations - colonne 60 mm - débit non spécifié | R1 p.3 - Opening direction + vue A p.2 | R1 p.3 - colonne 60 mm - point de débit non spécifié | R1 p.3 - colonne 60 mm - point de débit non spécifié | RENSEIGNE | RENSEIGNE | RENSEIGNE | RENSEIGNE | RENSEIGNE | RENSEIGNE | RENSEIGNE | RENSEIGNE | RENSEIGNE | RENSEIGNE | RENSEIGNE | RENSEIGNE | NS | RENSEIGNE | NS | NS
82 | 0280.750.101 | D261.205.358-01 | Motor - | Poti - | Poti + | Motor + | Poti 2 | Poti 1 | 90 | 75 x 75 | 1.1 |  | antihoraire (vue A) |  |  | R1 p.2/p.3 - variante 82 mm - diamètre nominal | R1 p.2 - Ordering Information - variante 82 mm | R1 p.3 - Variations - colonne 82 mm - Connector | R1 p.3 - Variations - colonne 82 mm - Pin 1/A | R1 p.3 - Variations - colonne 82 mm - Pin 2/B | R1 p.3 - Variations - colonne 82 mm - Pin 3/C | R1 p.3 - Variations - colonne 82 mm - Pin 4/D | R1 p.3 - Variations - colonne 82 mm - Pin 5/E | R1 p.3 - Variations - colonne 82 mm - Pin 6/F | R1 p.3 - Variations - colonne 82 mm - Flange diameter | R1 p.3 - Variations - colonne 82 mm - Hole circle diameter | R1 p.3 - Variations - colonne 82 mm - Weight | R1 p.3 - Variations - colonne 82 mm - débit non spécifié | R1 p.3 - Opening direction + vue A p.2 | R1 p.3 - colonne 82 mm - point de débit non spécifié | R1 p.3 - colonne 82 mm - point de débit non spécifié | RENSEIGNE | RENSEIGNE | RENSEIGNE | RENSEIGNE | RENSEIGNE | RENSEIGNE | RENSEIGNE | RENSEIGNE | RENSEIGNE | RENSEIGNE | RENSEIGNE | RENSEIGNE | NS | RENSEIGNE | NS | NS

## Majorites
Caracteristique | Valeur | Effectif | Conclusion | Synthèse gamme | Résultat | Interprétation | Référence
Connecteur | D261.205.358-01 | 6 | Majorité stricte | Connecteur | 358 : 6/8 ; 356 : 2/8 | Majorité stricte du connecteur 358 | R1 p.3
Connecteur | D261.205.356-01 | 2 | Pas de majorité stricte | Brochage complet | 7/8 identiques | Exception : ETB 52 mm | R1 p.3
Fixation | 50 x 50 | 3 | Pas de majorité stricte | Fixation | 50 x 50 : 3/8 | Valeur la plus fréquente, sans majorité stricte | R1 p.3
Fixation | 53 x 53 | 2 | Pas de majorité stricte | Bride | 50 et 58 : 2/8 chacune | deux valeurs les plus fréquentes à égalité ; aucune majorité | R1 p.3
Fixation | 60 x 60 | 2 | Pas de majorité stricte | Alésage | 8 valeurs différentes | Aucune majorité | R1 p.3
Fixation | 75 x 75 | 1 | Pas de majorité stricte | Sens d'ouverture | Antihoraire : 8/8 | Référence commune : vue A | R1 p.2/p.3
Bride | 40 | 1 | Pas de majorité stricte | Débit | 3 valeurs publiées / 5 NS |  | R1 p.3
Bride | 50 | 2 | Pas de majorité stricte
Bride | 58 | 2 | Pas de majorité stricte
Bride | 68.5 | 1 | Pas de majorité stricte
Bride | 70 | 1 | Pas de majorité stricte
Bride | 90 | 1 | Pas de majorité stricte

## Ecarts
Variante | Caracteristique | Reference_comparaison | Valeur | Constat | Consequence_integration | Verification | Source
54 | Connecteur | D261.205.358-01 = majorité stricte 6/8 | D261.205.358-01 | Même connecteur que la majorité de la gamme. | Pas d'écart identifié sur ce critère ; contrôler toutefois l'interface faisceau réelle. | Référence connecteur + plan de connectique + faisceau véhicule. | R1 p.3 - Variations - colonne 54 mm - Connector
54 | Brochage | Brochage majoritaire : 7/8 identiques | Motor - ; Poti - ; Poti + ; Motor + ; Poti 2 ; Poti 1 | Brochage identique au brochage majoritaire de la gamme. | Pas d'écart électrique publié ; l'interchangeabilité globale n'est pas démontrée. | Comparer les 6 fonctions de broches et le plan de connectique. | R1 p.3 - Variations - colonne 54 mm - Pin 1/A à 6/F
54 | Bride | Aucune majorité ; 50 et 58 mm = 2/8 chacune | 7.0 mm | Bride 70 mm ; aucune référence de gamme unique ne permet de déclarer un écart absolu. | Vérifier raccordement d'air, joint, portée d'étanchéité et encombrement. | Plan coté / modèle CAO / interface collecteur. | R1 p.3 - Variations - colonne 54 mm - Flange diameter
54 | Fixation | 50 x 50 = valeur la plus fréquente (3/8), sans majorité stricte | 60 x 60 | w | Une adaptation peut être nécessaire seulement si l'interface véhicule impose une autre fixation. | Plan du support / collecteur + modèle CAO. | R1 p.3 - Variations - colonne 54 mm - Hole circle diameter
54 | Alésage | Pas de majorité : 8 alésages différents | 54 mm | L'alésage 54 mm est une variante fonctionnelle, pas un défaut. | La capacité de passage d'air et la calibration doivent être compatibles avec le besoin moteur. | Spécification moteur + courbe débit-angle. | R1 p.3 - Variations - colonne 54 mm
54 | Débit | 3 valeurs publiées / 5 NS ; aucun débit majoritaire | NS | Débit maximal non spécifié pour la 54 mm. | La performance maximale n'est pas démontrée par R1. | Demander courbe débit-angle / point de débit fournisseur ou réaliser un essai. | R1 p.3 - Variations - colonne 54 mm - débit non spécifié
54 | Sens | Antihoraire = 8/8 (vue A) | antihoraire (vue A) | Même sens d'ouverture publié que toute la gamme. | Aucun écart de sens publié. | Vérifier la même référence d'observation : vue A. | R1 p.2 vue A + p.3 Opening direction
54 | Masse | 0,95 kg = valeur la plus fréquente (4/8), sans majorité stricte | 0.01 kg | La 54 mm est à 0,95 kg, valeur la plus fréquente. | À considérer pour le support et les sollicitations vibratoires. | Exigences support / vibration / tenue mécanique. | R1 p.3 - Variations - colonne 54 mm - Weight
82 | Connecteur | D261.205.358-01 = majorité stricte 6/8 | D261.205.358-01 | Même connecteur que la majorité de la gamme. | Pas d'écart identifié sur ce critère ; contrôler toutefois l'interface faisceau réelle. | Référence connecteur + plan de connectique + faisceau véhicule. | R1 p.3 - Variations - colonne 82 mm - Connector
82 | Brochage | Brochage majoritaire : 7/8 identiques | Motor - ; Poti - ; Poti + ; Motor + ; Poti 2 ; Poti 1 | Brochage identique au brochage majoritaire de la gamme. | Pas d'écart électrique publié ; l'interchangeabilité globale n'est pas démontrée. | Comparer les 6 fonctions de broches et le plan de connectique. | R1 p.3 - Variations - colonne 82 mm - Pin 1/A à 6/F
82 | Bride | Aucune majorité ; 50 et 58 mm = 2/8 chacune | 9.0 mm | Bride 90 mm ; aucune référence de gamme unique ne permet de déclarer un écart absolu. | Vérifier raccordement d'air, joint, portée d'étanchéité et encombrement. | Plan coté / modèle CAO / interface collecteur. | R1 p.3 - Variations - colonne 82 mm - Flange diameter
82 | Fixation | 50 x 50 = valeur la plus fréquente (3/8), sans majorité stricte | 75 x 75 | Fixation 75 x 75 différente de la valeur la plus fréquente. | Le plan d'interface du collecteur est nécessaire pour conclure au montage direct ou au besoin d'adaptation. | Plan du support / collecteur + modèle CAO. | R1 p.3 - Variations - colonne 82 mm - Hole circle diameter
82 | Alésage | Pas de majorité : 8 alésages différents | 82 mm | L'alésage 82 mm est une variante fonctionnelle, pas un défaut. | La capacité de passage d'air et la calibration doivent être compatibles avec le besoin moteur. | Spécification moteur + courbe débit-angle. | R1 p.3 - Variations - colonne 82 mm
82 | Débit | 3 valeurs publiées / 5 NS ; aucun débit majoritaire | NS | Débit maximal non spécifié pour la 82 mm. | La performance maximale n'est pas démontrée par R1. | Demander courbe débit-angle / point de débit fournisseur ou réaliser un essai. | R1 p.3 - Variations - colonne 82 mm - débit non spécifié
82 | Sens | Antihoraire = 8/8 (vue A) | antihoraire (vue A) | Même sens d'ouverture publié que toute la gamme. | Aucun écart de sens publié. | Vérifier la même référence d'observation : vue A. | R1 p.2 vue A + p.3 Opening direction
82 | Masse | 0,95 kg = valeur la plus fréquente (4/8), sans majorité stricte | 0.01 kg | La 82 mm est à 1,1 kg, au-dessus de la valeur la plus fréquente. | À considérer pour le support et les sollicitations vibratoires. | Exigences support / vibration / tenue mécanique. | R1 p.3 - Variations - colonne 82 mm - Weight

## Risques
Cas | Confusion | Cause | Effet_systeme | Barriere | Classement | Verification | Source
54 ↔ 60 | Références proches 0280.750.150 / 0280.750.151 ; même connecteur et même brochage ; dimensions différentes. | Erreur de référence, erreur logistique. | Montage, adéquation moteur et calibration peuvent être incorrects ; compatibilité à vérifier. | Conception : détrompage physique ou interface empêchant l'interversion des variantes à risque. | 1 | Essai de non-accouplement, analyse des contournements possibles et dessin d'interface approuvé. | R1 p.2 et p.3 ; guide Ex.1 §1.3
54 ↔ 60 | Références proches 0280.750.150 / 0280.750.151 ; même connecteur et même brochage ; dimensions différentes. | Erreur de référence, erreur logistique ou sélection de la mauvaise variante. | Montage, adéquation moteur et calibration peuvent être incorrects ; compatibilité à vérifier. | Ligne : lecture/scanner du code article et comparaison avec la configuration attendue ; blocage si désaccord. | 2 | Tester volontairement une mauvaise référence et vérifier le blocage ainsi que sa traçabilité. | R1 p.2 et p.3 ; guide Ex.1 §1.3
54 ↔ 60 | Références proches 0280.750.150 / 0280.750.151 ; même connecteur et même brochage ; dimensions différentes. | Erreur de référence, erreur logistique ou sélection de la mauvaise variante. | Montage, adéquation moteur et calibration peuvent être incorrects ; compatibilité à vérifier. | Logiciel : contrôle de plausibilité des deux voies de position et de la réponse à la commande ; mise en sécurité définie. | 3 | Injection de défauts ; valider seuils, temps de réaction et comportement de repli. | R1 p.2 et p.3 ; guide Ex.1 §1.3
54 ↔ 82 | Même connecteur et même brochage, mais alésage, bride, fixation et masse différents. | Mauvaise variante montée parce que le raccordement électrique ne révèle pas nécessairement l'erreur. | Risque d'intégration mécanique ou fonctionnelle : raccordement d'air, fixation, encombrement et calibration à vérifier. | Conception : détrompage physique ou interface rendant impossible l'assemblage de la mauvaise variante. | 1 | Essai de non-accouplement + contrôle du plan d'interface / CAO des variantes 54 et 82 mm. | R1 p.2 et p.3 ; guide Ex.1 §1.3
54 ↔ 82 | Même connecteur et même brochage, mais alésage, bride, fixation et masse différents. | Mauvaise variante montée parce que le raccordement électrique ne révèle pas nécessairement l'erreur. | Risque d'intégration mécanique ou fonctionnelle : raccordement d'air, fixation, encombrement et calibration à vérifier. | Ligne : scanner la référence ETB et la comparer à la configuration véhicule ; bloquer l'opération en cas d'écart. | 2 | Introduire volontairement la mauvaise référence et vérifier le blocage + enregistrement de l'anomalie. | R1 p.2 et p.3 ; guide Ex.1 §1.3
54 ↔ 82 | Même connecteur et même brochage, mais alésage, bride, fixation et masse différents. | Mauvaise variante montée parce que le raccordement électrique ne révèle pas nécessairement l'erreur. | Risque d'intégration mécanique ou fonctionnelle : raccordement d'air, fixation, encombrement et calibration à vérifier. | Logiciel : surveiller la cohérence des deux voies de position et la réponse réelle à la commande. | 3 | Injection de défauts ; vérifier détection, seuils, temps de réaction et état de sécurité. | R1 p.2 et p.3 ; guide Ex.1 §1.3
Faisceau 46 → ETB 52 | Connecteur de même famille 356, mais brochage différent : broche 4 = Motor + sur 46 mm et Poti 2 sur 52 mm. | Interversion de composant/faisceau malgré une connectique compatible en apparence. | Comportement ETB incohérent et fonction de commande dégradée ; réaction de sécurité à définir. | Conception : détrompage physique ou interface empêchant de raccorder ce faisceau à la mauvaise variante. | 1 | Essai de non-accouplement et vérification détaillée de la vue d'accouplement / détrompage. | R1 p.3 - Pin 46/52 ; guide Ex.1 §1.3
Faisceau 46 → ETB 52 | Connecteur de même famille 356, mais brochage différent : broche 4 = Motor + sur 46 mm et Poti 2 sur 52 mm. | Interversion de composant/faisceau malgré une connectique compatible en apparence. | Comportement ETB incohérent et fonction de commande dégradée ; réaction de sécurité à définir. | Ligne : contrôle du code article et de la référence faisceau/ETB avant raccordement ; blocage si non-conformité. | 2 | Essai avec mauvaise référence ; vérifier blocage, traçabilité et impossibilité de poursuivre l'opération. | R1 p.3 - Pin 46/52 ; guide Ex.1 §1.3
Faisceau 46 → ETB 52 | Connecteur de même famille 356, mais brochage différent : broche 4 = Motor + sur 46 mm et Poti 2 sur 52 mm. | Interversion de composant/faisceau malgré une connectique compatible en apparence. | Comportement ETB incohérent et fonction de commande dégradée ; réaction de sécurité à définir. | Logiciel : plausibilité Poti 1/Poti 2 + surveillance commande/position ; désactivation contrôlée du driver en défaut. | 3 | Injection de défauts électriques ; mesurer temps de détection et vérifier l'état de repli. Attention : la détection peut être trop tardive pour éviter un dommage initial. | R1 p.3 - Pin 46/52 ; guide Ex.1 §1.3
Rang | Type de barrière | Objectif
1 | Conception | Empêcher physiquement l'erreur
2 | Ligne | Détecter la mauvaise référence avant montage
3 | Logiciel | Détecter une incohérence et mettre en sécurité

## Lacunes
ID | Variante | Information_manquante | Impact | Question_fournisseur | Priorite | Statut
L01 - Débit | 54 / 82 | Courbes débit-angle et tolérances | Dimensionnement air | Pour les 54 et 82 mm, fournissez les courbes débit-angle sous les conditions de la note * et leurs tolérances. | Haute | À demander
L02 - Courants | 54 / 82 | Signification de « generator current » et profils de courant moteur | Fils, fusible, driver | Que désigne « generator current » ? Quels sont les courants nominal, de démarrage et de blocage, avec leurs durées ? | Haute | À demander
L03 - Moteur | 54 / 82 | Paramètres électriques du moteur | Commande, modèle | Quelles sont les résistances/inductances et constantes électriques du moteur, avec dispersion et température ? | Haute | À demander
L04 - Dynamique | 54 / 82 | Temps d'ouverture/fermeture et précision | Exigences de boucle | Quels temps d’ouverture/fermeture et quelle précision de position sont garantis sur la plage thermique ? | Haute | À demander
L05 - Ressort | 54 / 82 | Position de repos et couple de rappel | Repli mécanique | Quel angle de repos, quelle tolérance et quel couple de rappel sont garantis en perte d’alimentation ? | Haute | À demander
L06 - Capteurs | 54 / 82 | Caractéristiques détaillées POTI1/POTI2 | ADC, RC, diagnostic | Fournissez les lois exactes POTI1/POTI2, tolérances, impédances, charges admises et comportements en défaut. | Haute | À demander
L07 - Connectique | 54 / 82 | Vue d'accouplement, contacts et détrompage | Faisceau, erreur de pin | Fournissez le plan avec vue d’accouplement, repérage 1A à 6F, contacts, détrompage, étanchéité et contrepartie. | Haute | À demander
L08 - Plan coté | 54 / 82 | Tolérances mécaniques et modèle 3D | Montage, implantation | Fournissez le plan 54/82 mm, les tolérances, les références géométriques et le modèle 3D. | Haute | À demander
L09 - Assemblage | 54 / 82 | Joints, vis, serrage, états de surface | Étanchéité, tenue | Quels joints, vis, couples de serrage, états de surface et limites de déformation sont requis ? | Moyenne | À demander
L10 - Environnement | 54 / 82 | Étanchéité, fluides, corrosion | Usage véhicule | Quels niveaux d’étanchéité et quelles résistances aux fluides et à la corrosion sont validés ? | Moyenne | À demander
L11 - CEM / électrique | 54 / 82 | Validation CEM et protections électriques | Robustesse électrique | Quels essais d’émission, immunité, ESD, transitoires et inversions de polarité sont réalisés, avec résultats ? | Haute | À demander
L12 - Durée de vie | 54 / 82 | Cycles et durée de vie garantie | Durabilité | Quels cycles et quelle durée sont garantis, pour quels profils de charge, température et vibration ? | Moyenne | À demander
L13 - Thermique | 54 / 82 | Limites courant/couple selon température et durée | Dérating, blocage | Quelles limites de courant/couple s’appliquent selon température et durée d’actionnement ? | Haute | À demander
L14 - Modification série | Toutes variantes | Gestion des indices, changements et fin de vie | Responsabilité DRE | Comment sont gérés les indices, changements, notifications, traçabilité et fin de vie des références ? | Moyenne | À demander